## 152арс
d_взрыв | 40 |  | l_взр | 60 |  |  | Плотность, кг/м3
d_гол, мм | 101 |  | l_гол | 260 |  |  | сталь с60 | 7800
d_цил | 152 |  | l_цил | 300
d_дон | 145 |  | l_сн | 620 |  |  | тротил | 1600
d_соп | 50 |  | l_кам | 200 | угол расшир (<12) | 11.3099 | порох.заряд | 1600
d_кр | 30 |  | l_соп | 50
|  |  | Длина, мм | 870
[9 empty] | локальные | Центр масс |  |  | глобальные
Масса, кг | r1 | r2 | l | h | m | Моменты инерции |  | Ix | Iy | x_cm | m*x | d_cm | Iy
взрыватель |  | 20 | 60 |  | 2 |  | конус | 0.00024 | 0.0008 | 30 | 60 | -316.2268 | 0.2008
корпус_гол.часть | 29.35 | 50.5 | 260 | 21.15 | 10.7598 |  | цилиндр полый | 0.018354 | 0.069189 | 233.3333 | 2510.6137 | -112.8935 | 0.20632
корпус_цил.часть | 54.85 | 76 | 300 | 21.15 | 20.3446 |  | цилиндр полый | 0.089359 | 0.19613 | 410 | 8341.2989 | 63.7732 | 0.27887
корпус_дно | 0 | 76 | 10 |  | 1.4154 |  | цилиндр сплошной | 0.0040876 | 0.0020556 | 620 | 877.5328 | 273.7732 | 0.10814
ВВ_гол_ч | 0 | 29.35 | 260 |  | 1.1258 |  | цилиндр сплошной | 0.00048489 | 0.0065844 | 233.3333 | 262.6856 | -112.8935 | 0.020933
ВВ_цил_ч | 0 | 54.85 | 300 |  | 4.5367 |  | цилиндр сплошной | 0.0068244 | 0.037438 | 410 | 1860.0655 | 63.7732 | 0.055889 | снаряд
снаряд |  |  |  |  | 40.1823 |  |  | 0.11935 |  | 346.2268 | 13912.1965 | -105.7551 | 1.3204 | 0.87095 | -44.7147 | 0.95129
камера | 68 | 76 | 220 | 8 | 6.2104 |  | цилиндр полый | 0.032294 | 0.041196 | 720 | 4471.4886 | 268.0181 | 0.48731 |  | 329.0585 | 0.71365
топливо | 0 | 68 | 200 |  | 4.6486 |  | цилиндр сплошной | 0.010747 | 0.020869 | 720 | 3346.9573 | 268.0181 | 0.35479
сопло | 20 | 72.5 | 30 |  | 3.57 |  | цилиндр полый | 0.010096 | 0.0053159 | 855 | 3052.3398 | 403.0181 | 0.58517 |  | 464.0585 | 0.77411
заглушка | 0 | 30 | 10 |  | 0.22054 |  |  | 0.17249 | с топл. | 451.9819 | 24782.9822 |  | 2.7476 | с топл. |  | 2.4391 | без топл.
Сумма |  |  |  |  | 54.8318 |  |  | 0.16174 | без топл. | 390.9415 | 21436.0249
Параметры снаряда | [6 empty] | Таблица
калибр, мм | 152 | [5 empty] | калибр, мм | 152 | 152 | 152 | 152 | 152 | 152 | 152 | 152
длина, мм | 870 | [5 empty] | длина, мм | 670 | 713 | 756 | 799 | 842 | 885 | 971 | 1100
_снаряда | 620 | [5 empty] | _снаряда | 620 | 620 | 620 | 620 | 620 | 620 | 620 | 620
_камеры+сопла | 250 | [5 empty] | _камеры+сопла | 50 | 93 | 136 | 179 | 222 | 265 | 351 | 480
масса, кг | 54.8318 | [5 empty] | масса, кг | 44.5374 | 46.7507 | 48.964 | 51.1773 | 53.3906 | 55.6039 | 60.0305 | 66.6703
_снаряда | 40.1823 | [5 empty] | _снаряда | 40.1823 | 40.1823 | 40.1823 | 40.1823 | 40.1823 | 40.1823 | 40.1823 | 40.1823
_ВВ | 5.6625 | [5 empty] | _ВВ | 5.6625 | 5.6625 | 5.6625 | 5.6625 | 5.6625 | 5.6625 | 5.6625 | 5.6625
_топлива | 4.6486 | [5 empty] | _топлива | 0 | 0.99944 | 1.9989 | 2.9983 | 3.9978 | 4.9972 | 6.9961 | 9.9944
_камеры+сопла | 9.7804 | [5 empty] | _камеры+сопла | 4.1346 | 5.3484 | 6.5623 | 7.7761 | 8.99 | 10.2038 | 12.6315 | 16.2731
_заглушка | 0.22054 | [5 empty] | _заглушка | 0.22054 | 0.22054 | 0.22054 | 0.22054 | 0.22054 | 0.22054 | 0.22054 | 0.22054
Центр масс от носа, мм | [6 empty] | Центр масс от носа, мм
_снаряда | 346.2268 | [5 empty] | _снаряда | 346.2268 | 346.2268 | 346.2268 | 346.2268 | 346.2268 | 346.2268 | 346.2268 | 346.2268
_снаряда с топливом | 451.9819 | [5 empty] | _снаряда с топливом | 372.7332 | 389.0005 | 405.7408 | 422.8928 | 440.4054 | 458.2353 | 494.7071 | 551.0402
_снаряда без топливом | 390.9415 | [5 empty] | _снаряда без топливом | 372.7332 | 375.2865 | 378.6749 | 382.7902 | 387.5418 | 392.8539 | 404.9115 | 425.8674
Моменты инерции | Ix | [5 empty] | Моменты инерции | Ix | Ix | Ix | Ix | Ix | Ix | Ix | Ix
_снаряда | 0.11935 | [5 empty] | _снаряда | 0.11935 | 0.11935 | 0.11935 | 0.11935 | 0.11935 | 0.11935 | 0.11935 | 0.11935
_снаряда с топливом | 0.17249 | [5 empty] | _снаряда с топливом | 0.13238 | 0.14101 | 0.14963 | 0.15825 | 0.16687 | 0.1755 | 0.19274 | 0.21861
_снаряда без топливом | 0.16174 | [5 empty] | _снаряда без топливом | 0.13238 | 0.13869 | 0.14501 | 0.15132 | 0.15763 | 0.16394 | 0.17657 | 0.1955
| Iy | [6 empty] | Iy | Iy | Iy | Iy | Iy | Iy | Iy | Iy
_снаряда | 0.87095 | [6 empty] | 0.87095 | 0.87095 | 0.87095 | 0.87095 | 0.87095 | 0.87095 | 0.87095 | 0.87095
_снаряда с топливом | 2.7476 | [6 empty] | 1.2237 | 1.473 | 1.763 | 2.0961 | 2.4745 | 2.9005 | 3.9041 | 5.8215
_снаряда без топливом | 2.4391 | [6 empty] | 1.2237 | 1.412 | 1.6385 | 1.905 | 2.2134 | 2.5658 | 3.41 | 5.0546

## 152
d_взрыв | 40 |  | l_взр | 60 |  |  | Плотность, кг/м3
d_гол, мм | 101 |  | l_гол | 260 |  |  | сталь | 7800
d_цил | 152 |  | l_цил | 390
d_дон | 145 |  | l_сн | 710 |  |  | вв | 1600
d_соп | 50 |  | l_кам | 0 | угол расшир (<12) | #DIV/0! | топливо | 1600
d_кр | 30 |  | l_соп | 0
|  |  | Длина, мм | 710
[10 empty] | локальные | Центр масс |  |  | глобальные
Масса, кг | r1 | r2 | l | h | m | Моменты инерции |  | форма | Ix | Iy | x_cm | m*x | d_cm | Iy
взрыватель |  | 20 | 60 |  | 0.4 |  | конус |  | 4.8e-05 | 0.00016 | 30 | 12 | -384.1963 | 0.059203
корпус_гол.часть | 29.35 | 50.5 | 260 | 21.15 | 10.7598 |  | цилиндр полый |  | 0.018354 | 0.069189 | 233.3333 | 2510.6137 | -180.863 | 0.42116
корпус_цил.часть | 54.85 | 76 | 360 | 21.15 | 24.4136 |  | цилиндр полый |  | 0.10723 | 0.31592 | 455 | 11108.1688 | 40.8037 | 0.35656
корпус_дно | 0 | 72.5 | 30 |  | 3.864 |  | цилиндр сплошной |  | 0.010155 | 0.0053674 | 695 | 2685.5086 | 280.8037 | 0.31005
ВВ_гол_ч | 0 | 29.35 | 260 |  | 1.1258 |  | цилиндр сплошной |  | 0.00048489 | 0.0065844 | 233.3333 | 262.6856 | -180.863 | 0.043411
ВВ_цил_ч | 0 | 54.85 | 360 |  | 5.4441 |  | цилиндр сплошной |  | 0.0081893 | 0.062891 | 455 | 2477.0628 | 40.8037 | 0.071955 | снаряд
снаряд |  |  |  |  | 46.0073 |  |  |  | 0.14446 |  | 414.1963 | 19056.0395 | 414.1963 | 9.1553 | 1.2623 | 414.1963 | 9.1553
Параметры снаряда
калибр, мм | 152
длина, мм | 710
_снаряда | 710
_камеры+сопла | 0
масса, кг | 0
_снаряда | 46.0073
_ВВ | 6.5699
_топлива | 0
_камеры+сопла | 0
_заглушка | 0
Центр масс от носа, мм
_снаряда | 414.1963
_снаряда с топливом | 0
_снаряда без топливом | 0
Моменты инерции | Ix | Iy
_снаряда | 0.14446 | 1.2623
_снаряда с топливом | 0 | 0
_снаряда без топливом | 0 | 0